## Sheet1
2025-2027停车场零星工程招标控制工程量清单
第一部分 标牌类
序号 | 名称 | 版面尺寸 | 单位 | 数量 | 总高 | 工艺 | 全费用 综合单价 （含税） | 简图 |  | 备注
1 | 收费P牌 | 0.6m X 1m（双面） | 块 | 1 | 3.3m（版面下缘离地2.1m） | 1、杆直径5cm（壁厚3mm），框架3cm镀锌矩管（壁厚3mm），钻孔直径15cm，埋入深度20cm，用混凝土填充空隙。 2、版面1.5mm铝板激光切割折弯，铆钉对铆组装，版面喷绘反光膜。 | 520 |  |  | /
2 | 落地提示牌 | 0.4m X 0.8m（双面） | 块 | 1 | 1m（落地式） | 1、框架3cm矩管（壁厚2mm)焊接喷漆，稳固脚架长 60cm加斜撑，0.4厚镀锌板双面裱反光膜。 | 240 |  |  | /
3 | 立式禁停标牌 | 0.8m X 1.2m（单面） | 块 | 1 | 3.5m（版面下缘离地2.1m） | 1、杆直径5cm（壁厚3mm)，版面1.5mm铝板激光切割折弯。钻孔直径15cm，埋入深度20cm，用混凝土填充空隙。 2、铝条滑槽加固，抱箍组装，版面贴反光膜。 | 580 |  |  | /
4 | 立式标识牌 | 0.8m X 0.8m | 块 | 1 | 3.1m（版面下缘离地1.9m） | 1、杆直径5cm（壁厚3mm)，版面1.5mm铝板激光切割。钻孔直径15cm，埋入深度20cm，用混凝土填充空隙。 2、铝条滑槽加硬，抱箍组装，版面贴反光膜。 | 340 |  |  | 不需立柱时按50%计费
5 | 出入口标牌 | D=0.8m | 块 | 1 |  | 3mmPVC裱晶彩格反光贴 | 65 |  |  | /
6 | 无人值守提示牌 | 1.0m X 0.6m | 块 | 1 | / | 5mmPVC裱晶彩格反光贴 | 75 |  |  | /
7 | U型隔离栏 | 1200*500mm\89mm | 根 | 1 | / | 1、钢管3mm厚、防锈底漆处理，表面喷黄色、黑色亮光金属磁漆。 2、钻孔安装时，钻孔直径10cm，用混凝土填充空隙。 | 80 |  |  | 钻孔安装时单价按120%计费
8 | 停车泊位编号 | 500*120mm | 组 | 1 | / | 热熔树脂 | 10.3 |  |  | 质保期6个月
9 | 隔离柱 | 114*500mm | 根 | 1 | / | 114*500mm，2厚 | 40 |  |  | 钻孔安装时按130%计费
10 | 公告牌 | 350*700mm 总高1米 | 块 | 1 | / | 采用25镀锌方管和0.4厚镀锌板，版面贴610喷绘反光膜 | 130 |  |  | /
11 | 五防井盖更换 | / | 个 | 1 | / | 井盖井圈整体更换 | 727.55 | / |  | 只更换井盖，计60%费用。
12 | 普通铸铁井盖更换 | 内盖700mm*（D400) | 个 | 1 | / | 井盖井圈整体更换 | 499.57
13 | 高分子井盖更换 | / | 个 | 1 | / | 井盖井圈整体更换 | 339.96 | / |  | 只更换井盖，计50%费用。
14 | 指示牌 | 0.4m X 0.6m | 块 | 1 | / | 1.2mm铝板激光切割，贴工程级反光膜。 | 33 |  |  | 0.4*0.6的各类指示通用
15 | 停车场提示牌 | 6m X 1m | 块 | 1 | / | 1.2mm铝板激光切割，贴工程级反光膜。 | 825 |  |  | /
16 | 停车场提示牌 | 4m X 1m | 块 | 1 | / | 1.2mm铝板激光切割，贴工程级反光膜。 | 550 |  |  | /
17 | 箭头指示牌 | 0.9m X 0.3m | 块 | 1 | / | 牌子1.2mm铝板激光切割，贴工程级反光膜。 | 47 |  |  | /
18 | 反光护角 | 800mm高 | 根 | 1 | / | 橡胶+工程级反光膜。 | 8 |  |  | /
19 | 挡轮器 | 560*150*100mm | 个 | 1 | / | 橡胶+工程级反光膜。 | 37 |  |  | /
20 | 减速带 | 0.5m X 0.35mX0.04m | 块 | 1 | / | 橡胶，黄黑相间 | 38 |  |  | /
21 | 广角镜 | 0.8m×0.8m | 个 | 1 | / | PC材质,表面镀银膜，抗挤压，耐冲击。 | 98 |  |  | /
22 | 指示牌 | 0.6m X 0.8m | 块 | 1 | / | 1.2mm铝板激光切割，贴工程级反光膜。 胶贴安装或在已有立柱安装 | 48 |  |  | /
23 | 收费牌 | 0.6m X 0.8m | 块 | 1 | / | 不锈钢面板+腐蚀贴1cm结皮板，镜钉安装。 | 196 |  |  | /
24 | 场内收付码 | 0.6m X 0.8m | 块 | 1 | / | 10mm亚克力UV。 | 148
|  | 0.5m X 0.7m |  |  |  |  | 115.36
|  | 0.4m X 0.6m |  |  |  |  | 80.34 |  |  | /
25 | 使用标志 | 0.1m X 0.15m | 块 | 1 | / | 双层亚克力子，标志彩印 | 18 |  |  | /
26 | 标牌维修 | / | 块 | 1 | / | / | 180 | / |  | 基础损坏维修计60%、立柱修复计40%、其它修复计30%。
27 | 标牌拆除移位 | / | 块 | 1 | / | 包含标牌拆除、运输、重新安装（不含基础） | 87 | / | / | 包含混凝土基础时计140%
28 | U型杆维修 | / | 根 | 1 | / | / | 44 | / | / | /
29 | 版面更换 | 2平方以内 | 块 | 1 | / | 包含旧版拆除、清理，新版面制作安装 | 88 | / | / | 超过2平方的，每平方米增加30%费用，以此类推
30 | U型杆安装 | / | 根 | 1 | / | 不含材料费 | 60 | / | / | 钻孔安装时按120%计费
31 | 运输费 | / | 次 | 1 | / | 市内运输 | 100 | / | / | 单次，包含上下车费用。 以微型货车计算
第二部分 路面类
32 | 热熔道路标线 | 平方米 |  | 1 | / | 包含热熔道路标线，泊位标线 | 39.22 | / |  | /
33 | 水除标线 | 平方米 |  | 1 | / | 包含热熔道路标线，泊位标线 | 58.13 | / |  | /
34 | 人行道维修（透水砖，不含基层） | 平方米 |  | 1 | / | 1、包含人行道拆除，建渣清运，成品保护。 2、6cm以内的透水混凝土砖拆除安装，3cm砂浆找平层及粘贴层 | 92.93 | / |  | 不含拆除时计80%，下同
35 | 人行道维修（透水砖，含基层） | 平方米 |  | 1 | / | 1、包含人行道拆除，建渣清运，成品保护。 2、6cm以内的透水混凝土砖拆除安装，15cm混凝土C30基层，3cm砂浆找平层及粘贴层 | 175.58 | / |  | 基层每增加1cm,单价增加5元。
36 | 人行道维修（石材，不含基层） | 平方米 |  | 1 | / | 1、包含人行道拆除，建渣清运，成品保护。 2、4cm以内的石材（花岗石）砖拆除安装，3cm砂浆找平层及粘贴层 | 205.21 | / |  | 超过4cm的石材每1cm增加10元
37 | 人行道维修（石材，含基层） | 平方米 |  | 1 | / | 1、包含人行道拆除，建渣清运，成品保护。 2、4cm以内的石材混凝土砖拆除安装，15cm混凝土C30基层，3cm砂浆找平层及粘贴层 | 289.52 | / |  | 1、超过4cm的石材每1cm增加10元 2、基层每增加1cm,单价增加5元。
38 | 人行道维修（PC砖，不含基层） | 平方米 |  | 1 | / | 1、包含人行道拆除，建渣清运，成品保护。 2、3cm以内的石材砖拆除安装，3cm砂浆找平层及粘贴层 | 152.91 | / |  | /
39 | 人行道维修（PC砖，含基层） | 平方米 |  | 1 | / | 1、包含人行道拆除，建渣清运，成品保护。 2、3cm以内的石材混凝土砖拆除安装，15cm混凝土C30基层，3cm砂浆找平层及粘贴层 | 237.22 | / |  | /
40 | 混凝土路面维修（不含垫层） | 平方米 |  | 1 | / | 1、包含路面拆除，建渣清运，养护。 2、20cm以内的C30混凝土拆除，混凝土浇筑，标线恢复。 | 163.4 | / |  | /
41 | 混凝土路面维修（含垫层） | 平方米 |  | 1 | / | 1、包含路面拆除，建渣清运，养护。 2、20cm以内的C30混凝土拆除，混凝土浇筑，标线恢复。 3、包含30cm内的水稳或级配碎石垫层施工 | 259.68 | / |  | 基层每增加1cm,单价增加3元。
42 | AC沥青混凝土路面维修（不含基层） | 平方米 |  | 1 | / | 1、包含路面拆除，建渣清运，养护。 2、6cm以内的沥青混凝土拆除及恢复，标线恢复。 | 129.03 | / |  | 1、路面厚度每增加1cm,单价增加10元。 2、使用SMA沥青混凝土按130%计
43 | AC沥青混凝土路面维修（含基层） | 平方米 |  | 1 | / | 1、包含路面拆除，建渣清运，养护。 2、6cm以内的沥青混凝土拆除及恢复，标线恢复。 3、包含30cm内的水稳基层施工 | 225.32 | / |  | 1、路面厚度每增加1cm,单价增加10元。基层每增加1cm,单价增加3元。 2、使用SMA沥青混凝土按130%计
44 | 透水混凝土 | 平方米 |  | 1 | / | 10cm以内粗骨料透水混凝土 | 80.13 | / |  | /
第三部分 其它维修
45 | 人工费（难度大的技术工人） | 工日 |  | 1 | / | / | 300 | / |  | 焊接、高压作业等技术要求高的作业
46 | 人工费（技术工人） | 工日 |  | 1 | / | / | 200 | / |  | /
47 | 人工费（普通工人） | 工日 |  | 1 | / | / | 120 | / |  | /
48 | 隔离锥桶 | 个 |  | 1 | / | 贴反光膜 | 15 | / |  | 材料费
49 | 隔离水马 | 个 |  | 1 | / | 双面贴反光膜 含注水或加沙 | 60 | / |  | 材料费

## Sheet2
清单组价
上次招标控制价
上次招标控制价结合询价调整
询价